## Sheet1
规格配置表
车型 |  | 4×2MT SR | 4×2MT SR | 4×2MT HR | 4×2AT HR | 4×4MT | 4×4MT | 4×4AT
|  | 基本款 | 豪华款 | 基本款 | 精英款 | 基本款 | 豪华款 | 超豪华
总体 | 外型尺寸（mm L*W*H） | 5190×1775×1680 | 5295×1775×1680 | 5295×1860×1775 | 5295×1860×1775 | 5295×1860×1775 | 5295×1860×1775 | 5295×1860×1775
| 货厢尺寸（mm L*W*H） | 1480×1530×480 | 1480×1530×480 | 1480×1530×480 | 1480×1530×480 | 1480×1530×480 | 1480×1530×480 | 1480×1530×480
| 轴距（mm） | 3095 | 3095 | 3095 | 3095 | 3095 | 3095 | 3095
| 整备质量(Kg) | 1820 | 1820 | 1870 | 1885 | 1990 | 1990 | 2000
| 额定载质量（kg） | 485 | 485 | 485 | 485 | 485 | 485 | 485
| 乘员数（人） | 5 | 5 | 5 | 5 | 5 | 5 | 5
| 接近角（°） | 20 | 20 | 25 | 25 | 25 | 25 | 25
| 离去角（°） | 22 | 17 | 21 | 21 | 21 | 21 | 21
| 最大爬坡度（°） | 35 | 35 | 35 | 35 | 35 | 35 | 35
| 最小离地间隙（mm） | 180 | 180 | 205 | 205 | 205 | 205 | 205
| 最高车速（km/h） | 175 | 175 | 175 | 175 | 175 | 175 | 173
| 轮胎规格 | 215/70R15LT | 215/70R15LT | 245/70R16 | 245/70R16 | 245/70R16 | 245/70R16 | 245/70R16
| 发动机型号 | 4JK1 | 4JK1 | 4JK1 | 4JK1 | 4JK1 | 4JK1 | 4JK1
| 排量(L) | 2.5 | 2.5 | 2.5 | 2.5 | 2.5 | 2.5 | 2.5
| 功率(Kw) | 100/3600 | 100/3600 | 100/3600 | 100/3600 | 100/3600 | 100/3600 | 100/3600
| 油箱容量(L) | 76 | 76 | 76 | 76 | 76 | 76 | 76
| Diesel vs. Petrol | Diesel | Diesel | Diesel | Diesel | Diesel | Diesel | Diesel
| 2WD→4WD | 2WD | 2WD | 2WD | 2WD | 4WD | 4WD | 4WD
| 扭矩 (nm) | 320/1800-2800 | 320/1800-2800 | 320/1800-2800 | 320/1800-2800 | 320/1800-2800 | 320/1800-2800 | 320/1800-2800
| 5MT | 5MT | 5MT | 5MT | 5AT | 5MT | 5MT | 5AT
| 排放标准 | 国Ⅳ | 国Ⅳ | 国Ⅳ | 国Ⅳ | 国Ⅳ | 国Ⅳ | 国Ⅳ
| 悬架形式（前/后） | 双横臂螺旋独立悬架/钢板弹簧非独立悬架 | 双横臂螺旋独立悬架/钢板弹簧非独立悬架 | 双横臂螺旋独立悬架/钢板弹簧非独立悬架 | 双横臂螺旋独立悬架/钢板弹簧非独立悬架 | 双横臂螺旋独立悬架/钢板弹簧非独立悬架 | 双横臂螺旋独立悬架/钢板弹簧非独立悬架 | 双横臂螺旋独立悬架/钢板弹簧非独立悬架
| 助力转向 | ● | ● | ● | ● | ● | ● | ●
安全 | ABS +EBD | ● | ● | ● | ● | ● | ● | ●
| 车身稳定控制 (ESC) | — | — | — | — | — | ● | ●
| 牵引力控制系统 TCS | — | — | — | — | — | — | —
| 刹车辅助系统（BA） | ● | ● | ● | ● | ● | ● | ●
| 高位刹车灯 | 〇 | 〇 | 〇 | 〇 | 〇 | 〇 | 〇
| LED 组合后灯 | — | — | — | — | — | — | —
| 后雾灯 | ● | ● | ● | ● | ● | ● | ●
| 前雾灯 | ● | ● | ● | ● | ● | ● | ●
| 前保险杠 | ● | ● | ● | ● | ● | ● | ●
| 后保险杠 | — | ● | ● | ● | ● | ● | ●
| 预紧式安全带 | ● | ● | ● | ● | ● | ● | ●
| 安全带未系提示(driver) | ● | ● | ● | ● | ● | ● | ●
| 驻车钥匙未拔提醒 | ● | ● | ● | ● | ● | ● | ●
| 发动机电子防盗 | — | ● | — | — | — | ● | ●
| 车内中控锁 | ● | ● | ● | ● | ● | ● | ●
| 遥控钥匙 | ● | ● | ● | ● | ● | ● | ●
| 后倒车雷达 | — | — | — | — | — | — | —
| 倒车视频影像 | — | — | — | ● | — | ● | ●
| 底部导流板 | ● | ● | ● | ● | — | — | —
| 底部防撞板 | — | — | — | — | ● | ● | ●
| 行车自动落锁 | ● | ● | ● | ● | ● | ● | ●
| 冲力感应自动解锁 | ● | ● | ● | ● | ● | ● | ●
| 驾驶座安全气囊 | ● | ● | ● | ● | ● | ● | ●
| 副驾驶安全气囊 | ● | ● | ● | ● | ● | ● | ●
内饰 | 电子发光仪表盘 | ● | ● | ● | ● | ● | ● | ●
| 前电动车窗 | ● | ● | ● | ● | ● | ● | ●
| 后电动车窗 | ● | ● | ● | ● | ● | ● | ●
| 电动窗自动关闭器 | — | — | — | — | — | — | —
| 车窗防夹手功能 | — | — | — | — | — | — | —
| 后视镜电动调节 | ● | ● | ● | ● | ● | ● | ●
| 后视镜电动折叠 | — | — | — | — | — | — | ●
| 后窗除雾 | ● | ● | ● | ● | ● | ● | ●
| 电源插座 | — | ● | — | — | — | ● | ●
| 遮阳板化妆镜 | ● | ● | ● | ● | ● | ● | ●
| 手动空调 | ● | — | ● | ● | ● | — | —
| 自动空调 | — | ● | — | — | — | ● | ●
| 后座中央扶手 | ● | ● | ● | ● | ● | ● | ●
| 针织座椅 | ● | ● | ● | ● | ● | ● | —
| 真皮座椅 | — | — | — | — | — | — | ●
| 前排座椅手动高低调节 | — | — | — | — | — | — | —
| 前排座椅电动高低调节 | — | — | — | — | — | — | ●
| 真皮方向盘 | — | — | — | — | — | — | ●
| 方向盘上下调节 | ● | ● | ● | ● | ● | ● | ●
| 多功能方向盘 | — | — | — | — | — | — | ●
| 空气调节/花粉过滤 | — | — | — | — | — | ● | ●
娱乐影音系统 | GPS导航系统 | — | — | — | ● | — | ● | ●
| 中控台彩色大屏 | — | — | — | ● | — | ● | ●
| 行车电脑显示屏 | ● | ● | ● | ● | ● | ● | ●
| 蓝牙/车载电话 | — | — | — | ● | — | ● | ●
| 外接音源接口(AUX) | ● | ● | ● | ● | ● | ● | ●
| 外接音源接口(USB) | ● | ● | ● | ● | ● | ● | ●
| USB播放功能 | ● | ● | ● | ● | ● | ● | ●
| 单锭MP3（无机芯） | ● | — | ● | — | ● | — | —
| 双锭MP3（无机芯） | — | ● | — | — | — | — | —
| DVD | — | — | — | — | — | — | —
| 4喇叭扬声器系统 | ● | ● | ● | ● | ● | ● | —
| 6喇叭扬声器系统 | — | — | — | — | — | — | ●
外饰 | 行李架 | — | — | — | — | — | — | —
| 铝合金轮毂 | ● | ● | ● | ● | ● | ● | ●
| 间歇雨刮 | — | — | — | — | — | — | —
| 间歇可调雨刮 | ● | ● | ● | ● | ● | ● | ●
| 镀铬门把手 | ● | ● | ● | ● | ● | ● | ●
| 侧踏板(两边) | — | — | ● | ● | ● | ● | ●
| 全尺寸备胎 | ● | ● | ● | ● | ● | ● | ●
| 铝合金备胎 | 钢轮 | 钢轮 | 钢轮 | 钢轮 | 钢轮 | 钢轮 | 钢轮
| 大灯高度可调 | — | ● | — | — | — | ● | ●
| 透镜式鹰眼前大灯 | ● | ● | ● | ● | ● | ● | ●
| 货箱耐磨胶涂层 | 〇 | 〇 | 〇 | 〇 | 〇 | 〇 | 〇
| 运动后护栏 | ● | ● | ● | ● | ● | ● | ●
| 货箱外置钩 | ● | ● | ● | ● | ● | ● | ●